## Kataloq
Mirsan kataloqu — əsas/alt kateqoriya, rəsmi Mirsan datasheet xüsusiyyət, USD→AZN (1.70) və +25% satış qiyməti. Şəkillər model/P/N üzrə rəsmi packshot.
Məzənnə: 1 USD = 1.7000 AZN (AMB, 17.08.2026). Maya AZN = USD × 1.70. Satış AZN = Maya × 1.25 (25% gəlir). Spec: mirsanrack.com datasheet + diler karta.
№ | Şəkil | Əsas kateqoriya | Alt kateqoriya | Part Number | Məhsul adı | Xüsusiyyətlər | Qiymət USD | Məzənnə | Maya AZN | Satış qiyməti AZN | Stok | Şəkil URL | Orijinal təsvir
1 |  | Server | Rack aksesuarları | MR.FAN2WT.01 | Mirsan 2-fan analog termostatlı ventilyator paneli | Tip: Rack ventilyator paneli (2 fan, analog termostat) Brend: Mirsan Seriya: MR.FAN Part number: MR.FAN2WT.01 Fan sayı: 2 İdarəetmə: Analog termostat + On/Off işıqlı açar Hava axını: Hər fan 2.22–2.70 m³/dəq Səs: Hər fan 43–47 dB Qidalanma: 1 faza, 230/250 V AC Ölçü (U×E×H): 490 × 135 × 45 mm Rəng: Qara RAL 9005 Montaj: Şkafın üst (tavan) paneli: GT, WTE, WTO, SOHO, WTN / WTC Korpus: Alüminium gövdə, bilyalı podşipnikli fan Çəki: təxminən 2.0–3.5 kq Sertifikat: CE EAN: 8682764117419 Zəmanət: 36 ay Mənbə: mirsanrack.com Fan Module datasheet; ERC/Fixer MR.FAN2WT.01 | 55 | 1.7 | 93.5 | 116.88 | Stokda | https://www.mirsanrack.com/wp-content/uploads/2023/02/FAN-MODULU.webp | 2fans, analog thermostat controlled fan module
2 |  | Şəbəkə avadanlıqları | Divar şkafı | MR.WTC12U66MN.02 | Mirsan WTC Com-Box 12U 600×600 divar şkafı (boz, yığılı) | Tip: 19" divar tipi şəbəkə şkafı (yığılı) Brend: Mirsan Seriya: WT Com-Box (WTC) Part number: MR.WTC12U66MN.02 Hündürlük: 12U (daxili 509 mm) Ölçü (E×D×H): 600 × 600 × 577 mm 19" rels dərinliyi: 401 mm (4 tənzimlənən profil) Yük: 80 kq (divara montajda) Çəki: 20.2 kq Qapı: Təkqanadlı şüşə qapı, silindr kilid, sağ/sol açılış Yan panellər: Bütöv, çıxarılan, silindr kilid Soyutma: Ön üst/alt perforasiya; tavanda 2 fan yeri + 145×70 mm kabel deşiyi Kabel girişi: Alt 145×70 mm PVC qapaq; tavan mikrojoint Divar montajı: Arxa paneldə 4 anker nöqtəsi Material: 1.2 mm soyuq yayılmış polad, toz boya Rəng: Boz RAL 7035 (.02) IP: IP20 Standart: IEC/EN 60297-3-100, EN 61587-1 Komplekt: Yığılı (MN); şüşə qapı, yanlar, 4×19" rels Zəmanət: 36 ay Mənbə: Mirsan WT Com-Box Datasheet EN; ROMI WTC 600 mm karta 01.23 | 150 | 1.7 | 255 | 318.75 | Stokda | https://www.mirsanrack.com/wp-content/uploads/2022/07/WT-COM-BOX-W-565-D-450-H-12U-W.webp | 12U W=600mm D=600mm Wall Type Assembled COM-BOX
3 |  | Şəbəkə avadanlıqları | Divar şkafı | MR.WTC09U66MN.02 | Mirsan WTC Com-Box 9U 600×600 divar şkafı (boz, yığılı) | Tip: 19" divar tipi şəbəkə şkafı (yığılı) Brend: Mirsan Seriya: WT Com-Box (WTC) Part number: MR.WTC09U66MN.02 Hündürlük: 9U (daxili 375 mm) Ölçü (E×D×H): 600 × 600 × 443 mm 19" rels dərinliyi: 401 mm (4 tənzimlənən profil) Yük: 80 kq (divara montajda) Çəki: 17.5 kq Qapı: Təkqanadlı şüşə qapı, silindr kilid, sağ/sol açılış Yan panellər: Bütöv, çıxarılan, silindr kilid Soyutma: Ön üst/alt perforasiya; tavanda 2 fan yeri + 145×70 mm kabel deşiyi Kabel girişi: Alt 145×70 mm PVC qapaq; tavan mikrojoint Divar montajı: Arxa paneldə 4 anker nöqtəsi Material: 1.2 mm soyuq yayılmış polad, toz boya Rəng: Boz RAL 7035 (.02) IP: IP20 Standart: IEC/EN 60297-3-100, EN 61587-1 Komplekt: Yığılı (MN); şüşə qapı, yanlar, 4×19" rels Zəmanət: 36 ay Mənbə: Mirsan WT Com-Box Datasheet EN; ROMI WTC 600 mm karta 01.23 | 150 | 1.7 | 255 | 318.75 | Stokda | https://www.mirsanrack.com/wp-content/uploads/2022/07/WT-COM-BOX-W-565-D-450-H-12U-W.webp | 9U W=600mm D=600mm Wall Type Assembled COM-BOX
4 |  | Server | Şəbəkə şkafı | MR.GTN42U61.01_PRF63 | Mirsan GTN 42U 600×1000 şəbəkə şkafı (perforasiya 63%) | Tip: 19" yerüstü şəbəkə şkafı Brend: Mirsan Seriya: GT Network (GTN) W-600 Part number: MR.GTN42U61.01_PRF63 Rəsmi kod: MR.GTN42U610.01 + PRF63 (ön/arxa qapı 63% perforasiya) Hündürlük: 42U Ölçü (E×D×H): 600 × 1000 × 2006 mm (rəsmi datasheet) Yük: 600 kq statik Ön qapı: Təkqanadlı polad, 63% perforasiya, kilid, ~130° açılış Arxa qapı: Təkqanadlı polad, 63% perforasiya, kilid Yan panellər: Bütöv sac, çıxarılan, 1 nöqtəli kilid 19" rels: 4 ədəd, 1U nömrələnmiş, dərinlik tənzimlənən Kabel girişi: Alt sürüşən 300×200 mm rezin; tavan 140×70 mm PVC Soyutma: Tavanda 6 fan-a qədər yer Baza: 4 tənzimlənən ayaq + 4 nəqliyyat təkəri (ön təkərlər əyləcli) Material: 1.2 mm polad, toz boya Rəng: Qara RAL 9005 (.01) IP: IP20 Komplekt: Yığılı; perforasiyalı ön/arxa qapı Zəmanət: 36 ay Mənbə: Mirsan GT Network W-600 Datasheet EN; PRF63 qapı — SKU/diler spec | 680 | 1.7 | 1156 | 1445 | Stokda | https://www.mirsanrack.com/wp-content/uploads/2022/10/GT-SERVER-W-600-D-1000-H-42U-B-DRC.webp | 42U W=600mm D=1000mm Free Standing GT Network Cabinet (FRONT and REAR DOOR PERFORATED)
5 |  | Server | Şəbəkə şkafı | MR.HD.GTN42U81.01_PRF63 | Mirsan GTN 42U 800×1000 şəbəkə şkafı (perforasiya 63%) | Tip: 19" yerüstü şəbəkə şkafı Brend: Mirsan Seriya: GT Network (GTN) W-800 Part number: MR.HD.GTN42U81.01_PRF63 Rəsmi kod: MR.GTN42U81.01_PRF63 / MR.GTN42U810.01 + PRF63 Hündürlük: 42U Ölçü (E×D×H): 800 × 1000 × 2006 mm (rəsmi datasheet) Yük: 800 kq statik Ön qapı: Təkqanadlı polad, 63% perforasiya, kilid Arxa qapı: Təkqanadlı polad, 63% perforasiya, kilid Yan panellər: Bütöv sac, çıxarılan, 1 nöqtəli kilid 19" rels: 4 ədəd, 1U nömrələnmiş, dərinlik tənzimlənən Kabel girişi: Alt sürüşən rezin modul; tavan PVC giriş Soyutma: Tavanda 6 fan-a qədər yer Baza: 4 tənzimlənən ayaq + 4 nəqliyyat təkəri Material: 1.2 mm polad, toz boya Rəng: Qara RAL 9005 (.01) IP: IP20 Komplekt: Yığılı; perforasiyalı ön/arxa qapı Zəmanət: 36 ay Mənbə: Mirsan GT Network W-800 Datasheet EN; PRF63 — SKU/diler spec | 755 | 1.7 | 1283.5 | 1604.38 | Stokda | https://www.mirsanrack.com/wp-content/uploads/2022/11/GT-SERVER-W-800-D-1000-H-42U-B-DRC.webp | 42U W=800mm D=1000mm Free Standing NETWORK Cabinet (FRONT and REAR DOOR PERFORATED )
6 |  | Server | Server şkafı | MR.GTS42U812.01 | Mirsan GTS 42U 800×1200 server şkafı | Tip: 19" yerüstü server şkafı (yüksək yük) Brend: Mirsan Seriya: GT Server (GTS) Part number: MR.GTS42U812.01 Hündürlük: 42U Ölçü (E×D×H): 800 × 1200 × 2027 mm Yük: 2000 kq statik Konstruksiya: Qaynaqlı çərçivə; (19")³ — yanlara da 19" avadanlıq Ön qapı: Təkqanadlı qabarıq polad, 63% perforasiya, 3 nöqtəli kilid Arxa qapı: İkiqanadlı polad, 63% perforasiya, 3 nöqtəli kilid Yan panellər: İkiyarımlı bütöv sac, çəngəl + silindr kilid 19" rels: 4 ədəd, 1.5 mm, 1U nömrələnmiş Sac qalınlığı: Künc profil 1.2 mm; yan 0.8 mm; qapı 1.0 mm Kabel girişi: Tavan və döşəmə keçidləri; alt 300×250 mm sürüşən Baza: 4× M10×45 tənzimlənən ayaq + 4 yüksək yüklü təkər Torpaqlama: Torpaq kəmərləri daxil Rəng: Qara RAL 9005 (.01) IP: IP20 Komplekt: Yığılı, paletlə çatdırılma Zəmanət: 36 ay Mənbə: mirsanrack.com GT Server; diler datasheet MR.GTS42U812.01 | 1075 | 1.7 | 1827.5 | 2284.38 | Stokda | https://www.mirsanrack.com/wp-content/uploads/2022/11/GT-SERVER-W-800-D-1200-H-42U-B-DRC.webp | 42U W=800mm D=1200mm Free Standing Server Cabinet
7 |  | Server | PDU | MR.PRZ1U10O.PRFR.SC | Mirsan Basic PDU 1U 10×Schuko, surge, açar, 16A | Tip: Basic PDU, üfüqi 19" 1U Brend: Mirsan Seriya: MR.PRZ Basic PDU Part number: MR.PRZ1U10O.PRFR.SC Rozetka: 10 × Schuko (DIN 49440 / Type F) Qoruma: Surge protector (parafudr) + işıqlı On/Off açar Faza / gərginlik: 1 faza, 250 V AC Cərəyan / güc: 16 A / 4000 W (250 V) Kabel: 1.5 m, 3×1.5 mm² H05VV-F Fiş: Type F (DIN 49441 Schuko) Korpus: 19" anodlaşdırılmış alüminium profil Standart: CE, TS IEC 60884-1 IP: IP20 Zəmanət: 36 ay Mənbə: mirsanrack.com 19″ PDU Module; prays-list konfiqurasiyası | 55 | 1.7 | 93.5 | 116.88 | Stokda | https://www.mirsanrack.com/wp-content/uploads/2023/02/19-PRIZ.webp | Basic PDU Series, 10 Schuko Socket, Surge Protector, On-Off Lighted Switch, 1 Phase, 250V AC, 16A, 1,5 m 3x1,5 mm² H05VV-F Cord, F Type Plug
8 |  | Server | PDU | MR.PRZ42U2412D.SC | Mirsan Basic PDU 42U 24×Schuko, 16A, MCB | Tip: Basic PDU, şaquli 0U (42U şkaf) Brend: Mirsan Seriya: MR.PRZ Basic PDU Part number: MR.PRZ42U2412D.SC Rozetka: 24 × Schuko (DIN 49440 / Type F) Qoruma: 16 A miniatür avtomat (MCB) Faza / gərginlik: 1 faza, 250 V AC Cərəyan / güc: 16 A / 4000 W (250 V) Kabel: 1.5 m, 3×1.5 mm² H05VV-F Fiş: Type F (DIN 49441 Schuko) Korpus: Alüminium/plastik 0U şaquli profil Standart: CE IP: IP20 Zəmanət: 36 ay Mənbə: mirsanrack.com Basic PDU; prays-list konfiqurasiyası | 125 | 1.7 | 212.5 | 265.63 | Stokda | https://www.mirsanrack.com/wp-content/uploads/2023/02/19-PRIZ.webp | Basic PDU Series, 24 Schuko Soket, 1 Phase, 250V AC, 16A, 16A Miniature Circuit Breaker, 1,5 m 3x1,5 mm² H05VV-F Cord, F Type Plug
9 |  | Server | PDU | MR.PRZ42U20XC13+4XC19 | Mirsan Basic PDU 42U 20×C13+4×C19, V/A, 16A | Tip: Basic PDU, şaquli 0U (42U şkaf), metrlikli Brend: Mirsan Seriya: MR.PRZ Basic PDU Part number: MR.PRZ42U20XC13+4XC19 Rozetka: 20 × IEC C13 + 4 × IEC C19 Indikator: Volt və amper göstərici Qoruma: 16 A miniatür avtomat (MCB) Faza / gərginlik: 1 faza, 250 V AC Cərəyan / güc: 16 A / 4000 W (250 V) Kabel: 3 m, 3×1.5 mm² H05VV-F Fiş: IEC 60309 sənaye fişi Standart: CE IP: IP20 Zəmanət: 36 ay Mənbə: mirsanrack.com Basic PDU; prays-list konfiqurasiyası | 200 | 1.7 | 340 | 425 | Stokda | https://www.mirsanrack.com/wp-content/uploads/2023/02/19-PRIZ.webp | Basic PDU Series, 20 C13 Socket, 4 C19 Socket, Volt&Ampere Indicator, 1 Phase, 250V AC, 16A, 16A Miniature Circuit Breaker, 3 m 3x1,5 mm² H05VV-F Cord, IEC60309 Plug
10 |  | Server | PDU | MR.PRZ42U20XC13+4XC19.AMP.PDU | Mirsan Basic PDU 42U 20×C13+4×C19, V/A, 32A | Tip: Basic PDU, şaquli 0U (42U şkaf), metrlikli Brend: Mirsan Seriya: MR.PRZ Basic PDU Part number: MR.PRZ42U20XC13+4XC19.AMP.PDU Rozetka: 20 × IEC C13 + 4 × IEC C19 Indikator: Volt və amper göstərici Qoruma: 32 A miniatür avtomat (MCB) Faza / gərginlik: 1 faza, 250 V AC Cərəyan / güc: 32 A / 8000 W (250 V) Kabel: 3 m, 3×2.5 mm² H05VV-F Fiş: IEC 60309 sənaye fişi Standart: CE IP: IP20 Zəmanət: 36 ay Mənbə: mirsanrack.com Basic PDU; prays-list konfiqurasiyası | 200 | 1.7 | 340 | 425 | Stokda | https://www.mirsanrack.com/wp-content/uploads/2023/02/19-PRIZ.webp | Basic PDU Series, 20 C13 Socket, 4 C19 Socket, Volt&Ampere Indicator, 1 Phase, 250V AC, 32A, 32A Miniature Circuit Breaker, 3 m 3x2,5 mm² H05VV-F Cord, IEC60309 Plug
11 |  | Server | PDU | MR.PRZ42U2422D.SC | Mirsan Basic PDU 42U 24×Schuko, 32A, MCB | Tip: Basic PDU, şaquli 0U (42U şkaf) Brend: Mirsan Seriya: MR.PRZ Basic PDU Part number: MR.PRZ42U2422D.SC Rozetka: 24 × Schuko (DIN 49440 / Type F) Qoruma: 32 A miniatür avtomat (MCB) Faza / gərginlik: 1 faza, 250 V AC Cərəyan / güc: 32 A / 8000 W (250 V) Kabel: 2.5 m, 3×2.5 mm² H05VV-F Fiş: IEC 60309 sənaye fişi Standart: CE IP: IP20 Zəmanət: 36 ay Mənbə: mirsanrack.com Basic PDU; prays-list konfiqurasiyası | 210 | 1.7 | 357 | 446.25 | Stokda | https://www.mirsanrack.com/wp-content/uploads/2023/02/19-PRIZ.webp | Basic PDU Series, 24 Schuko Socket, 1 Phase, 250V AC, 32A, 32A Miniature Circuit Breaker, 2,5 m 3x2,5 mm² H05VV-F Cord, IEC60309 Plug
12 |  | Server | PDU | MR.PRZ42U24P.C13 | Mirsan Basic PDU 42U 20×C13+4×C19, 32A, 2×16A MCB | Tip: Basic PDU, şaquli 0U (42U şkaf), iki dövrə Brend: Mirsan Seriya: MR.PRZ Basic PDU Part number: MR.PRZ42U24P.C13 Rozetka: 20 × IEC C13 + 4 × IEC C19 Qoruma: 2 × 16 A miniatür avtomat (MCB), iki dövrə Faza / gərginlik: 1 faza, 250 V AC Cərəyan / güc: 32 A / 8000 W (250 V) Kabel: 2 m, 3×4 mm² H05VV-F Fiş: IEC 60309 sənaye fişi Standart: CE IP: IP20 Zəmanət: 36 ay Mənbə: mirsanrack.com Basic PDU; prays-list konfiqurasiyası | 220 | 1.7 | 374 | 467.5 | Stokda | https://www.mirsanrack.com/wp-content/uploads/2023/02/19-PRIZ.webp | Basic PDU Series, 20 C13 Socket, 4 C19 Socket, 1 Phase, 250V AC, 32A, 2x16A Miniature Circuit Breaker, 2 m 3x4 mm² H05VV-F Cord, IEC60309 Plug
13 |  | Server | PDU | MR.PRZ42U24D.SC | Mirsan Basic PDU 42U 24×Schuko, 32A, 2×16A MCB | Tip: Basic PDU, şaquli 0U (42U şkaf), iki dövrə Brend: Mirsan Seriya: MR.PRZ Basic PDU Part number: MR.PRZ42U24D.SC Rozetka: 24 × Schuko (DIN 49440 / Type F) Qoruma: 2 × 16 A miniatür avtomat (MCB), iki dövrə Faza / gərginlik: 1 faza, 250 V AC Cərəyan / güc: 32 A / 8000 W (250 V) Kabel: 2 m, 3×4 mm² H05VV-F Fiş: IEC 60309 sənaye fişi Standart: CE IP: IP20 Zəmanət: 36 ay Mənbə: mirsanrack.com Basic PDU; prays-list konfiqurasiyası | 230 | 1.7 | 391 | 488.75 | Stokda | https://www.mirsanrack.com/wp-content/uploads/2023/02/19-PRIZ.webp | Basic PDU Series, 24 Schuko Socket, 1 Phase, 250V AC, 32A, 2x16A Miniature Circuit Breaker, 2 m 3x4 mm² H05VV-F Cord, IEC60309 Plug
14 |  | Server | PDU | MR.PRZ42U24D.MCB.IE | Mirsan Basic PDU 42U 20×C13+4×C19, 32A, MCB | Tip: Basic PDU, şaquli 0U (42U şkaf) Brend: Mirsan Seriya: MR.PRZ Basic PDU Part number: MR.PRZ42U24D.MCB.IE Rozetka: 20 × IEC C13 + 4 × IEC C19 Qoruma: 32 A miniatür avtomat (MCB) Faza / gərginlik: 1 faza, 250 V AC Cərəyan / güc: 32 A / 8000 W (250 V) Kabel: 2 m, 3×2.5 mm² H05VV-F Fiş: IEC 60309 sənaye fişi Standart: CE IP: IP20 Zəmanət: 36 ay Mənbə: mirsanrack.com Basic PDU; prays-list konfiqurasiyası | 230 | 1.7 | 391 | 488.75 | Stokda | https://www.mirsanrack.com/wp-content/uploads/2023/02/19-PRIZ.webp | Basic PDU Series, 20 C13 Socket, 4 C19 Socket, 1 Phase, 250V AC, 32A, 32A Miniature Circuit Breaker, 2 m 3x2,5 mm² H05VV-F Cord, IEC60309 Plug

## Kateqoriya cəmi
Kateqoriya üzrə say və satış məbləği
Əsas kateqoriya | Alt kateqoriya | Məhsul sayı | Satış cəmi AZN
Server | PDU | 8 | 3123.76
Server | Rack aksesuarları | 1 | 116.88
Server | Server şkafı | 1 | 2284.38
Server | Şəbəkə şkafı | 2 | 3049.38
Şəbəkə avadanlıqları | Divar şkafı | 2 | 637.5
| CƏMİ | 14 | 9211.9

## Qeyd
Mənbə və şəkil qeydləri
Qiymət: TECHPRO DC prays-listindəki USD (VAT Incl.) × 1.7000 AZN (AMB 17.08.2026) = maya; satış = maya × 1.25 (25% gəlir).
WTC: rəsmi WT Com-Box Datasheet EN + ROMI karta KK_MR.WTCXXU600.CC 01.23. .02 = RAL 7035 boz; MN = yığılı. 12U 577 mm / 20.2 kq; 9U 443 mm / 17.5 kq; yük 80 kq.
GTN: rəsmi GT Network W-600/W-800 Datasheet EN — 42U hündürlük 2006 mm, 1.2 mm polad. PRF63 = ön və arxa qapı 63% perforasiya (standart GTN şüşə qapı deyil).
GTN W-600 yük 600 kq; W-800 yük 800 kq. MR.HD.GTN42U81.01_PRF63 prays kodudur; rəsmi ekvivalent MR.GTN42U81.01_PRF63 (42U 800×1000, qara, PRF63).
GTS MR.GTS42U812.01: 42U 800×1200, qara RAL 9005, ön təkqanadlı / arxa ikiqanadlı 63% perforasiya, ~2000 kq, 2027 mm. Rəsmi GT Server səhifəsi + diler datasheet.
Fan MR.FAN2WT.01: 2 fan, analog termostat, RAL 9005, 490×135×45 mm, hər fan 2.22–2.70 m³/dəq, 43–47 dB, EAN 8682764117419.
PDU: Mirsan Basic PDU (MR.PRZ) — CE, 250 V AC. 1U üfüqi 10×Schuko; qalanları 42U şkaf üçün şaquli 0U. Güc 16 A=4000 W, 32 A=8000 W (250 V).
Şəkillər: mirsanrack.com rəsmi CDN. GTS 42U 800×1200 B-DRC — dəqiq model/qapı. GTN PRF63 üçün eyni ölçülü rəsmi perforasiyalı 42U packshot (DRC). WTC .02 üçün rəsmi boz Com-Box. Fan/PDU — rəsmi MR.FAN və 19″ PRZ seriya packshot.
Stok: orijinal listdə bütün sətirlər Stock → «Stokda». Orijinal cədvəl «Mənbə (orijinal)» vərəqindədir.

## Mənbə (orijinal)
Orijinal Mirsan / TECHPRO DC prays-list
TECHPRO DC Baku White City Business Center 8 Noyabr ave. 25, Baku, Azerbaijan +994 12 488 10 01 +99455 488 10 01
Product Number | Model | Description | Unit Price USD, VAT Incl. | Availability
Rack
MR.FAN2WT.01 |  | 2fans, analog thermostat controlled fan module | 55 | Stock
MR.WTC12U66MN.02 |  | 12U W=600mm D=600mm Wall Type Assembled COM-BOX | 150 | Stock
MR.WTC09U66MN.02 |  | 9U W=600mm D=600mm Wall Type Assembled COM-BOX | 150 | Stock
MR.GTN42U61.01_PRF63 |  | 42U W=600mm D=1000mm Free Standing GT Network Cabinet (FRONT and REAR DOOR PERFORATED) | 680 | Stock
MR.HD.GTN42U81.01_PRF63 |  | 42U W=800mm D=1000mm Free Standing NETWORK Cabinet (FRONT and REAR DOOR PERFORATED ) | 755 | Stock
MR.GTS42U812.01 |  | 42U W=800mm D=1200mm Free Standing Server Cabinet | 1075 | Stock
PDU
MR.PRZ1U10O.PRFR.SC |  | Basic PDU Series, 10 Schuko Socket, Surge Protector, On-Off Lighted Switch, 1 Phase, 250V AC, 16A, 1,5 m 3x1,5 mm² H05VV-F Cord, F Type Plug | 55 | Stock
MR.PRZ42U2412D.SC |  | Basic PDU Series, 24 Schuko Soket, 1 Phase, 250V AC, 16A, 16A Miniature Circuit Breaker, 1,5 m 3x1,5 mm² H05VV-F Cord, F Type Plug | 125 | Stock
MR.PRZ42U20XC13+4XC19 |  | Basic PDU Series, 20 C13 Socket, 4 C19 Socket, Volt&Ampere Indicator, 1 Phase, 250V AC, 16A, 16A Miniature Circuit Breaker, 3 m 3x1,5 mm² H05VV-F Cord, IEC60309 Plug | 200 | Stock
MR.PRZ42U20XC13+4XC19.AMP.PDU |  | Basic PDU Series, 20 C13 Socket, 4 C19 Socket, Volt&Ampere Indicator, 1 Phase, 250V AC, 32A, 32A Miniature Circuit Breaker, 3 m 3x2,5 mm² H05VV-F Cord, IEC60309 Plug | 200 | Stock
MR.PRZ42U2422D.SC |  | Basic PDU Series, 24 Schuko Socket, 1 Phase, 250V AC, 32A, 32A Miniature Circuit Breaker, 2,5 m 3x2,5 mm² H05VV-F Cord, IEC60309 Plug | 210 | Stock
MR.PRZ42U24P.C13 |  | Basic PDU Series, 20 C13 Socket, 4 C19 Socket, 1 Phase, 250V AC, 32A, 2x16A Miniature Circuit Breaker, 2 m 3x4 mm² H05VV-F Cord, IEC60309 Plug | 220 | Stock
MR.PRZ42U24D.SC |  | Basic PDU Series, 24 Schuko Socket, 1 Phase, 250V AC, 32A, 2x16A Miniature Circuit Breaker, 2 m 3x4 mm² H05VV-F Cord, IEC60309 Plug | 230 | Stock
MR.PRZ42U24D.MCB.IE |  | Basic PDU Series, 20 C13 Socket, 4 C19 Socket, 1 Phase, 250V AC, 32A, 32A Miniature Circuit Breaker, 2 m 3x2,5 mm² H05VV-F Cord, IEC60309 Plug | 230 | Stock